## 封面1
常州市创联电源科技股份有限公司
Changzhou Chuanglian Power Supply Technology Corporation
承认书
CERTIFICATE FOR CONFIRMATION
客户名称（ CUSTOMER ）:
客户料号（ PART NO. ）:
| 产品名称（ PART NAME ）: |  | 开关电源
| 产品规格（DESCRIPTION）: |  | A-75FAM-12P
编制日期（ DATE ) :
制定 （Engineer） |  | 审核 (Supervisor) |  | 核准 (Engineer Manager)
何文良 |  | 陈苏华 |  | 刘勇
承认 （Engineer） |  | 审核 (Supervisor) |  | 核准 (Engineer Manager)
注:此承认书一式二份,请签核完后寄回我司一份保存。 Remark:This certification is in duplicate,please send us a copy signing.
厂商：常州市创联电源科技股份有限公司 |  |  | Mfr.Changzhou Chuanglian Power Supply Technology Corporation
地址:江苏省常州市钟楼经济开发区童子河西路8号 |  |  | Address:No.8,Tongzihe West Road,Bell Tower Economic Development Zone,Changzhou,Jiangsu 213024,China
电话:86-519-85215050, 85210525 |  |  | Tel:86-519-85215050, 85210525
传真:86-519-85215252, 85215770 |  |  | Fax:86-519-85215252, 85215770
网址:www.cl-power.com |  |  | Http:www.cl-power.com
邮箱:cls@cl-power.com |  |  | E-mail:cls@cl-power.com
编号：

## 电气规格2
A-75FAM-12P开关电源
[5 empty] | ◆ | 特性
[6 empty] | • | 固定开关频率65KHz
[6 empty] | • | 100%满负载老化试验
[6 empty] | • | 空气自然对流冷却
[6 empty] | • | 保护功能具有：短路/过载保护
[6 empty] | • | 质量保证期2年
电气规格
型号 |  |  |  | A-75FAM-12P
输出 | 直流电压 |  |  | 12V
| 额定电流 |  |  | 6A
| 电流范围 |  |  | 0～6A
| 额定功率 |  |  | 72W
| 纹波与噪声 |  |  | 120mVp-p
| 电压调节范围 |  | ±10.0%
| 电压精度 |  | ±1.0%
| 线性调整率 |  | ±0.5%
| 负载调整率 |  | ±1%
| 启动、上升时间 |  | 500ms，30ms/230VAC 负载100%
| 保持时间（Typ） |  | 60ms/230VAC
输入 | 电压范围 |  | 100～240VAC
| 频率范围 |  | 47～63HZ
| 功率因数 （Typ） |  | PF≥0.90
| 效率（Typ） |  |  | ≥82%
交流 电流
|  | 230VAC |  | 0.85A
| 浪涌电流（Typ） |  | 50A/230VAC
| 泄漏电流 |  | <3.5mA/230VAC
保护 | 过负载 |  | 110～160% rated
| 短路 |  | 打嗝模式，异常条件移除后可自动恢复
| 过电压 |  | 限压型，额定电压的115～135%
| 过温度 |  | /
环境 | 工作温度 |  | -30℃～+50℃满载 (AC 230V)(其余参考负载温度降额曲线)
| 工作湿度 |  | 20～95%RH不凝固
| 储存温度 |  | -40～+85℃
| 储存湿度 |  | 10～95%RH 不凝固
| 温度系数 |  | ±0.03%/℃（0～50℃）
| 耐振动 |  | 10～500Hz，2G，10min/周期，X、Y、Z方向各60min
| 安全规定 |  | 设计参考GB4943-2001，UL1012
| 耐压 |  | I/P-O/P：3KVAC I/P-FG：1.5KVAC O/P-FG：0.5KVAC
| 绝缘阻抗 |  | I/P-O/P、I/P-FG、O/P-FG：大于100MΩ/500VDC/25℃/70%RH
| EMC |  | 设计参考EN55022，Class B
| 谐波电流 |  | 设计参考:GB17625.1;EN61000-3-2,-3 限值要求
| 电磁耐受 |  | 设计参考:EN55024 ;EN61000-4-2,3,4,5,6,8,11
其它 | 寿命 |  | 100,000小时(25℃)
| 尺寸 |  | 99*97*30（长*宽*高）
| 包装 |  | 0.3Kg/只
备注 | *为了延长使用寿命,建议配置负载时多留30%的余量。例如:设备需要100W的功率,则选用不小于130W的电源。 *开关电源纹波测试方法: 用一根12#双绞线，同时在终端并联一颗47uF电解电容和0.1uF高频电容，在示波器20M带宽下量测。 *在未特殊说明情况下所有电气性能测试均在25℃环境下完成。 * 电源视为设备内部件的一部份,需结合终端设备完成电磁兼容相关测试确认。

## 温度曲线及安装3
A-75FAM-12P开关电源
负载温度降额曲线
输入电压降额曲线
商标
安装示意
警示
Warning
• 使用安装螺丝M3*6mm，
Using the mounting screws M3*6mm
• 深入外壳螺丝深度MAX 3mm，
Deep housing screw depth Max 3mm
• 详见右图
As shown on the right

## 机械规范4
A-75FAM-12P开关电源
安装尺寸图
| Pin No. | Assignment | Pin No. | Assignment
| 1 | AC/L | 4 | DC output(-V)
| 2 | AC/N | 5 | DC output(+V)
| 3 | GND